## 手术器械及耗材
大体基础手术器械
器械名称 | 数量 | 参 数
手术刀柄 | 1 | 外科手术刀柄,4号 135MM
手术刀柄 | 2 | 外科手术刀柄,7号 160MM
组织镊 | 2 | 组织镊（标准型），长130mm，齿型1*2
手术剪 | 1 | 不锈钢组织剪，直型，全长200mm
组织剪 | 1 | 碳钨合金镶片剥离剪，230MM，直型
组织剪 | 1 | 碳钨合金镶片组织剪，精细型，弯型，全长230mm
组织剪 | 1 | 碳钨合金镶片剥离弯剪，230MM
钢丝钳 | 1 | 碳钨合金镶片钢丝钳，硬钢丝上限1.5mm，软钢丝上限2mm，尺寸180mm
钢丝钳 | 2 | 镶片钢丝缠绕钳，直型，工作端宽度0.5mm，全长185mm
止血钳 | 2 | 精细动脉钳，直型，140mm
止血钳 | 6 | 精细动脉钳，弯型，140mm
止血钳 | 2 | 蚊式止血钳,直型，长125mm
止血钳 | 22 | 蚊式止血钳,弯型，长125mm
持针器 | 2 | 碳钨镶片持针器，直型，205mm
组织钳 | 8 | 不锈钢爱丽斯组织钳，5*6齿，直型，全长190mm
手术拉钩 | 2 | 双头组织拉钩甲状腺拉钩，26X15MM/43X15MM-23X15MM/40X15MM
帕巾钳 | 1 | 锋利布巾钳,弯型，长135MM
皮管钳 | 4 | 组织管钳, 有凹槽口,直型， 200 MM
止血钳 | 12 | 弯型考克钳，1*2齿，全长200mm
止血钳 | 4 | 不锈钢血管钳，弯型，精细型，全长190mm
止血钳 | 4 | 扁桃体止血钳，弯型，精细型，全长200mm
卵圆钳 | 1 | 卵圆钳，锯齿状，带孔，弯型，245mm
卵圆钳 | 2 | 卵圆钳，平滑，带孔，弯型，245mm
血栓勺子 | 1 | 黑色金属陶瓷涂层 取栓勺头2mm，总长21cm
大体基础手术器械需购置2套
大体特殊手术器械
器械名称 | 数量 | 参 数
分离钳 | 2 | 不锈钢分离钳，弯型，全长225mm
分离钳 | 2 | 不锈钢分离钳，全长230mm
阻断钳 | 1 | 无损伤血管钳，工作端长度55/85mm,90°，全长210mm
组织镊 | 2 | 无创组织镊(夹口2MM,直头),长240MM
组织镊 | 4 | 无创组织镊(夹口2mm,直头),长200mm
手术拉钩 | 2 | 静脉牵开器,10X13MM,203MM
持针器 | 3 | 碳钨镶片持针器，直型，260mm
持针器 | 2 | 碳钨镶片持针器，直型，235mm
持针器 | 3 | 碳钨镶片持针器，直型，205mm
神经钩 | 1 | 神经钩，大号，锋利，全长185mm
神经钩 | 1 | 神经钩，钝，角度90°，尺寸190mm
神经钩 | 1 | 神经钩，小号，锋利，全长185mm
脑压板 | 2 | 脑压板，7&9mm，双端可延展，全长180mm
结扎缝合引线器 | 1 | 线勾，不锈钢，尺寸220mm
阻断钳 | 1 | 无损伤血管钳, 心耳型，钳口48MM, 弯型，265 MM
组织剪 | 1 | 碳钨合金镶片剥离弯剪，全长230MM
外科牵开器 | 2 | 胸骨解剖分离牵开器完整套件，工作端长度29*19mm，成人用，最大撑开距离为200mm，整体尺寸为274*188mm
大体特殊手术器械需购置2套
小体基础手术器械
器械名称 | 数量 | 参 数
手术刀柄 | 1 | 外科手术刀柄,4号 135MM
手术刀柄 | 2 | 外科手术刀柄,7号 160MM
组织镊 | 2 | 组织镊（标准型），长130mm，齿型1*2
手术剪 | 1 | 不锈钢组织剪，直型，全长200mm
组织剪 | 1 | 碳钨合金镶片组织剪，精细型，直型，全长200mm
组织剪 | 1 | 碳钨合金镶片组织剪，精细型，弯型，全长200mm
组织剪 | 1 | 碳钨合金镶片剥离弯剪，200MM
钢丝钳 | 1 | 碳钨合金镶片钢丝钳，硬钢丝上限1.5mm，软钢丝上限2mm，尺寸180mm
钢丝钳 | 1 | 镶片钢丝缠绕钳，直型，工作端宽度0.5mm，全长185mm
止血钳 | 2 | 精细动脉钳，直型，140mm
止血钳 | 6 | 精细动脉钳，弯型，140mm
止血钳 | 2 | 蚊式止血钳,直型，长125mm
止血钳 | 12 | 蚊式止血钳,弯型，长125mm
帕巾钳 | 1 | 锋利布巾钳,弯型，长135MM
皮管钳 | 4 | 不锈钢管道钳，锯-齿状夹口，直型，全长180mm
止血钳 | 8 | 弯型考克钳，1*2齿，全长200mm
止血钳 | 4 | 血管钳，弯型，全长180mm
止血钳 | 4 | 精细型扁桃体止血钳，弯型，全长185mm
组织钳 | 8 | 不锈钢爱丽斯组织钳，5*6齿，直型，全长190mm
持针器 | 2 | 碳钨镶片持针器，直型，205mm
手术拉钩 | 2 | 双头组织拉钩甲状腺拉钩，26X15MM/43X15MM-23X15MM/40X15MM
卵圆钳 | 1 | 卵圆钳，锯齿状，带孔，弯型，245mm
卵圆钳 | 2 | 卵圆钳，平滑，带孔，弯型，245mm
血栓勺子 | 1 | 黑色金属陶瓷涂层 取栓勺头2mm，总长21cm
小体基础手术器械需购置1套
小体特殊手术器械
器械名称 | 数量 | 参 数
分离钳 | 2 | 不锈钢分离钳，弯型，全长225mm
分离钳 | 2 | 不锈钢分离钳，全长230mm
持针器 | 3 | 碳钨镶片持针器，直型，235mm
持针器 | 3 | 碳钨镶片持针器，直型，205mm
阻断钳 | 1 | 无损伤血管钳，30°，工作端尺寸30mm，全长165mm
阻断钳 | 2 | 无损伤血管钳，工作端长度55/85mm,90°，全长210mm
组织剪 | 1 | 碳钨合金镶片剥离弯剪，200MM
脑压板 | 2 | 脑压板，7&9mm，双端可延展，全长180mm
手术拉钩 | 2 | 静脉牵开器,10X13MM,203MM
吸引器 | 1 | 不锈钢直型吸引器, 全长285 MM
神经钩 | 1 | 神经钩，大号，锋利，全长185mm
神经钩 | 1 | 神经钩，钝，角度90°，尺寸190mm
神经钩 | 1 | 神经钩，小号，锋利，全长185mm
组织镊 | 2 | 无创组织镊(夹口2mm,直头),长200mm
组织镊 | 2 | 无创血管镊(夹口1.5mm,直头),长200mm
结扎缝合引线器 | 1 | 线勾，不锈钢，尺寸220mm
阻断钳 | 1 | 无损伤血管钳, 心耳型，钳口48MM, 弯型，265 MM
组织剪 | 1 | 碳钨合金镶片组织剪，精细型，弯型，全长230mm
外科牵开器 | 2 | 胸骨解剖分离牵开器完整套件，工作端尺寸12*20mm，整体端尺寸204*104mm
小体特殊手术器械需购置1套
心外搭桥手术器械
器械名称 | 数量 | 参 数
显微镊 | 4 | 不锈钢无损伤显微镊，直型，圆柄，长210MM，工作端直径1MM
显微剪 | 1 | 弹簧柄不锈钢显微剪，弯型，125°，超精细型，全长165mm
组织剪 | 1 | 超锋利不锈钢组织剪，弯型180MM
显微剪 | 1 | 显微解剖分离剪，45°角，圆柄，精细型，长165MM，尖头/尖头
显微剪 | 1 | 弹簧柄不锈钢显微剪，弯型，90°，超精细型，全长165mm
显微持针器 | 2 | 弹簧柄金刚砂涂层显微持针器，直型 210MM，带锁,适用于5/0缝针
血管夹 | 3 | 迷你血管夹，弯，工作端长度30mm，全长65mm
吸引器 | 2 | 直型吸引器，全长90mm 外部直径:2.4mm
施夹钳 | 2 | 钛夹钳，角度25°，全长200mm
剥离子 | 1 | 弯曲式剥离子，不锈钢，双头设计，刀片锋利/钝头，尺寸185mm
脉管扩张器 | 1 | 无损伤脉管扩张器，190mm，直径1mm
手术刀柄 | 1 | 手术刀柄用于微型刀片，155mm
脉管扩张器 | 1 | 无损伤脉管扩张器，190mm，直径1.5mm
脉管扩张器 | 1 | 无损伤脉管扩张器，190mm，直径2mm
心外搭桥手术器械需购置2套
血管侧壁钳 | 1 | 用于微创搭桥链式阻断钳
大血管手术器械
器械名称 | 数量 | 参 数
阻断钳 | 1 | 无损伤血管阻断钳，弯型，全长245mm
组织镊 | 2 | 无创组织镊(夹口2MM,直头),长240MM
结扎缝合引线器 | 1 | 线勾，不锈钢，尺寸220mm
显微持针器 | 1 | 弹簧柄金刚砂涂层显微持针器，带扣锁，尺寸210mm
阻断钳 | 1 | 无损伤血管阻断钳, 钳口48MM, 弯型，265 MM
阻断钳 | 1 | 无损伤血管阻断钳，直型，工作端长度65mm，全长225mm
阻断钳 | 2 | 无损伤血管阻断钳，弯型，60°，全长180mm
阻断钳 | 1 | 无损伤血管阻断钳，15°，全长190mm
阻断钳 | 1 | 无损伤血管阻断钳, 30°，全长190MM
阻断钳 | 2 | 无损伤血管阻断钳, 动脉夹，有角度，角度：70°,尺寸175 MM
显微持针器 | 1 | 不锈钢显微持针器，直型，带锁扣，全长210mm
施夹钳 | 1 | 不锈钢施夹钳，25°，全长200mm
外科牵开器 | 1 | 单关节乳突牵开器，工作端3*4齿，全长130mm
外科牵开器 | 1 | 创口牵开器，整体端尺寸210mm
组织剪 | 1 | 碳钨合金镶片组织剪，弯型，全长230mm
大血管手术器械需购置1套
瓣膜器械手术器械
器械名称 | 数量 | 参 数
妇科组织钳 | 1 | 不锈钢子宫钳，工作端3*4齿，弯型，全长225mm
组织镊 | 1 | 不锈钢直型有齿镊，全长230mm
神经钩 | 2 | 探钩直角中等长度头，7/245mm
心脏手术剪 | 2 | 标注不锈钢显微剪，弯型，全长225mm
组织剪 | 1 | 碳钨合金镶片组织剪，弯型，全长260mm
瓣膜器械手术器械需购置1套
心外小儿精细手术器械
器械名称 | 数量 | 参 数
显微镊 | 3 | 不锈钢无损伤显微镊，直型，圆柄，长185MM，工作端直径1MM
显微持针钳 | 1 | 弹簧柄金刚砂涂层显微持针器，直型，带锁扣，全长185mm
显微剪 | 1 | 弹簧柄不锈钢显微剪，弯型，125°，超精细型，全长165mm
组织剪 | 1 | 超锋利不锈钢组织剪，弯型180MM
阻断钳 | 1 | 无损伤血管阻断钳，15°，全长190mm
心外小儿精细手术器械需购置1套
乳内牵开器
器械名称 | 数量 | 参 数
外科牵开器 | 2 | 肋骨牵开器完整套件，不锈钢，整体尺寸：215*140mm，其中叶片尺寸分别为30*100mm和40*100mm
MIDCAB牵开器系统 | 1 | MIDCAB 拉钩完整套件包括，牵开器框鑿、滠配适配器，和稳定40mm，50mm,70mm,60mm，80mm
侧壁钳 | 2 | 无损伤血管钳，54mm/99mm，全长270mm
电动锯器械
器械名称 | 数量 | 参 数
往复锯 | 1 | 1.动力要求：直流电池动力；功率：≥250 W。
2.最高摆动频率≥15000次/分钟，操作手柄带有无极变速马达，受细微压力控制。
3.专用胸骨保护鞘。
4.胸骨锯片宽度7.5mm、锯片厚度0.7mm、工作长度34mm、切割宽度1.3mm；
5.人体工程学设计。枪式头端，圆弧仿生形手柄。
6.电池置于手柄内部，受力均衡便于操作。
7.电池芯更换，低运行成本。
8.电子元件集成在电池上，电池芯及电子元件无需消毒，高效可靠。
9.安全锁与控制按钮一体化设计，单手操作，防止误触。
10.颜色识别。金色标记操作元件，接头彩色编码。
11.低运行成本。电池芯更换。
12.快速接口，安装拆卸简单。
13.机器清洗管道接口。
14.钛合金材质，可使用>11碱性消毒液进行消毒，可机械清洗。
15.电子元件集成在电池上，电池芯及电子元件无需消毒，高效可靠，避免主机消毒时损坏芯片，高效可靠。
16.性能更加的EC马达，无碳刷设计。
17.配置要求：往复锯主机、镍金属氧电池、保护鞘，用于胸骨锯片、复锯片34/7.5/0.7/1.3MM。
摆动锯 | 1 | 1.人体工程学设计。枪式头端，圆弧仿生形手柄。
2.电子元件集成在电池上，电池芯及电子元件无需消毒，高效可靠，避免主机消毒时损坏芯片，高效可靠。
3.电池芯更换，低运行成本。
4.电池置于手柄内部，符合力学设计，操作舒适。
5.安全锁与控制按钮一体化设计，单手操作，防止误触。
6.钛合金材质，可使用>11碱性消毒液进行消毒，可机械清洗。
7.电池摆动锯最大输出功率：2５0W，快速接口，安装拆卸简单。
8.安装锯片不需要钥匙或扳手。
9.摆动锯的转动锯头可360°旋转，每次转幅45°。
10.摆动频率：最高摆动频率≥13500次/分钟，操作手柄带有无极变速马达，受细微压力控制。
11.*颜色识别。金色标记操作元件，接头彩色编码。
12.性能更加的EC马达，无碳刷设计。
13.最全的锯片选择，满足全部手术需求。
所有调节无需工具，简单易用。
14.配置要求：摆动锯主机、镍金属氧电池、摆动锯锯片，速动35/75/0.7/0.9MM。
微创瓣膜手术器械
器械名称 | 数量 | 参 数
外科牵开器 | 1 | 双关节侧胸肋骨牵开器套件，最大撑开距离135mm，配件叶片尺寸为36*36mm，整体尺寸210*115mm
显微剪 | 1 | 微创瓣膜剪刀，角度30°，工作端长度235mm，总长度370mm
显微剪 | 1 | 微创瓣膜剪刀，角度70°，工作端长度230mm，总长度370mm
显微持针钳 | 1 | 瓣膜碳钨镶片持针器,直,工作端长度225M,总长365MM
显微持针钳 | 2 | 瓣膜碳钨镶片持针器,弯,工作端长度225MM,总长365MM
血管镊 | 2 | 微创瓣膜无创镊，直型，3*16mm工作端锯齿，工作端长度230mm，总长370mm
血管镊 | 1 | 微创瓣膜无创镊，直型，2.8*11mm工作端锯齿，工作端长度230mm，总长370mm
推结器 | 1 | 微创瓣膜推结器，45°，工作端230MM，总长度370MM
阻断钳 | 1 | 微创瓣膜无损伤主动脉阻断钳，全长330mm
心房拉钩 | 1 | 微创瓣膜心房拉钩套件,包含持针钳，拉钩杆，二尖瓣的拉钩叶片，其中分别尺寸为50*35mm，60*35mm，70*35mm，50*45mm，60*45mm，70*45mm
阻断钳 | 1 | 微创瓣膜无损伤钳，直型，工作端长度230mm，全长365mm
神经拉钩 | 1 | 黑色金属陶瓷涂层神经钩头1*7mm，总长28cm
神经拉钩 | 2 | 黑色金属陶瓷涂层神经钩头1*7mm，总长34cm
微创瓣膜手术器械需购置1套
手术相关耗材
器械名称 | 数量 | 参 数
人工机械瓣膜 | \ | 完全环上瓣，S5和F7型号齐全
人工机生物膜 | \ | 市场占有率高，Elgiloy合金支架
无创线 | \ | 挤压成型与专利聚乙二醇填充工艺，线体更顺滑，弹性高、延展性强，连续缝合过程中，不易分叉断裂
瓣膜用线 | \ | 惰性材质组织反应低，多股编织，可持久提供高张力强度。专利硅酮涂层工艺，表面光滑降低毛细现象，结节更易下推。带垫片设计，方便瓣膜手术使用
成形环 | \ | 3D环，半刚性环
人工腱索 | \ | 聚四氟乙烯缝线（Gore Tex） CV-4或CV-5线
涤纶片 | \ | 聚酯纤维特殊编制，机械强度高，可随意裁剪
毛毡片 | \ | 具备抗钙化技术
胸骨绑带 | \ | 由聚醚醚酮（PEEK）材料制成
临时起搏导线 | \ | 临时起搏导线
不锈钢钢丝缝线 | \ | 不锈钢制成的单丝或多丝非吸收性无菌外科缝线
人工血管 | \ | 直行血管和四分支血管，涂覆有牛胶原蛋白和甘油，减少出血，易被人体吸收
带瓣管道 | \ | 由主动脉瓣和人工血管组成，附件包括手柄/旋转器和绿色启动装置，血管尺寸为21-29mm
心包补片 | \ | 牛心包补片，规格齐全，可以裁剪
电烧笔 | \ | 一次性使用单极电极,电极长度30-350mm，手柄长度80-200mm，电缆长度1000-3000mm，独立电极电极柄直径为1.5-3mm，允许误差范围为±0.2mm
近端吻合器 | \ | 由止血器、输送器套件和打孔器组成。头径3.5mm-5.0mm
心表固定器 | \ | 带冲水系统，球形连接可360度旋转
心尖固定器 | \ | 带冲水系统，双头双臂设计，通用卡座
打孔器 | \ | 主动脉打孔冲头及手柄组成，打孔直径为2.5-6.0mm
冠脉刀 | \ | 高强纤维不锈钢材质坚硬，刀刃薄而锋利
分流栓 | \ | 管道两端是由不透 X线材料制成的独特水滴状端头，端头直径范围为1.00毫米至 3.00毫米
大隐静脉腔镜 | \ | 用于大隐静脉箱手术内窥镜镜头
介入瓣膜 | \ | 经导管自膨式主动脉瓣，牛心包，具备五个全尺寸规格
二尖瓣钳夹系统 | \ | 基于外科缘对缘修补技术的经导管治疗系统，仅需穿刺股静脉,经房间隔进入夹于二尖瓣前后叶,用于改善二尖瓣返流,四种钳夹规格，符合DMR和FMR双适应症
血管穿刺针套件 | \ | 血管鞘组，鞘管壁厚：0.005"；6F鞘管直径：2.44mm;5F鞘管直径：2.13mm；配件：鞘管、扩张器、导丝、穿刺针、导引套管、皮肤切开器
导引鞘 | \ | 单向止血阀设计，有效防止回血推送过程中扩张器紧扣鞘管配合导丝及导管的顺利穿入，导丝与扩张器，扩张器与鞘管平滑过渡光滑鞘管表面，减小血管损伤减小推送阻力,减轻病人痛感，导管通过阻力小，且便于操作
泥鳅导丝 | \ | 由内芯、外层包覆层组成，外面有亲水涂层。内芯为一根由远端导头端直径逐渐变细的镍钛合金丝，外层主要材料为聚氨酯，外表面涂层为聚乙烯吡咯烷酮。
加硬导丝 | \ | 不锈钢芯丝，14cm外弹簧，4cm铂钨内弹簧；远端14cm亲水涂层，近端PTFE涂层
直头导丝 | \ | 镍钛合金芯丝；外层含钨聚氨酯包覆，表面亲水涂层，主要材料为聚乙烯吡咯烷酮，头端9cm弹簧绕丝
J头交换导丝 | \ | 镍钛合金芯丝；外层含钨聚氨酯包覆，表面亲水涂层，主要材料为聚乙烯吡咯烷酮
冠脉导丝 | \ | 镍钛芯丝、钢丝网同轴，头端0.6g
鹅颈式抓捕套件 | \ | 镀金钨丝弹簧和镍钛绳，保证同轴性
猪尾造影导管 | \ | 亲水涂层造影导管由管身、应变释放套管和座组成，猪尾导管配有附属矫直器，造影导管内腔大
造影导管 | \ | 1:1扭力传导，高流量,承压 1000psi,造影效果佳，侧孔设计,畅行无创，导管在较大程度上不弯折以及不发生扭结
AL1 导管 | \ | 软头、管身、应变释放套管和座组成，具有6.5F型号的AL1导管
AL2 导管 | \ | 软头、管身、应变释放套管和座组成，具有6.5F型号的AL2导管
血管缝合器
血管缝合器 | \ | 由缝合器、缝合针、缝合线等组成，缝合器是核心部件，用于控制缝合针的运动和缝合线的张力，实现血管穿刺口的缝合